## 石墨材料明细表
MXSC 上海贤达美尔森 过程设备有限公司 |  |  |  | 材料请购及工艺路线表 Bill of Material Purchase Requisition & Process Routing | [14 empty] | 文件号Doc.No. | BOM-17-0212A
[19 empty] | 修改号Rev. | 0
工作令 Job No. |  | 17-0212A |  | 图号/位号 DWG.No/ITEM No | 17A118E | 产品名称 Product Name | 块孔式石墨换热器NCH316S-4B壳体 | [11 empty] | 制造台数 QTY. | 1
要求及说明 Description & Requirements: 石墨施工料单 | [18 empty] | 项目名称 Item Name | 天津鑫利伟业
[19 empty] | 合同号 Project No. | 0064-17
[19 empty] | 编制 Prepared | 2018.01.08
*(1) 1.下料Cutting；2.刨坡口Groove；3.卷板Rolling；4.焊接Welding；5.矫圆Re-Rolling；6.划线开孔Opening； 7.金加工Machine；8.无损探伤NDE；9.热处理H.T.；10.外购Purchase；11.外协Subcontract；12.锻Forging。 *(2) ★-主要受压元件Major Pressure Part。 | [18 empty] | 审核 Reviewed | 2018.01.08
序号 No. | 标记*(2) Mark | 物料分类 Mat. Cat. | 零件名称 Part Name | 材料标准号 Material Specification | 材料级别 Material Grade | 规 格 Required Size | 处理工艺 Processing Type | 特殊处理 Special Treatment | 工艺下料尺寸 Process Size(mm) |  |  |  |  | 密度 Density | 下料说明 Process Remark | 单台数量 Unit QTY. | 备件数量 Spare Part QTY. | 材料请购单号 M. R. No. | 工艺路线*(1) Process Route | 制造标准号 MFR.Std. | 材料编号 Pur.Mat Label
[9 empty] | 长/内径A | 宽/外径B | 厚/高C | 类型 | 公称直径（mm）
25 |  | 螺柱、螺栓、螺母、垫圈、拉杆 | 全螺纹螺柱 | A193 | B7 | M12X65-C | 镀白锌 | N | [7 empty] | 8 |  |  | 10 | ASME B1.13M-2005 | ST0101N08UM12X65 | ST0101N08UM12X65
26 |  | 螺柱、螺栓、螺母、垫圈、拉杆 | 垫圈 | S275 | JR | 12 | 镀白锌 | N | [7 empty] | 8 |  |  | 10 | ASME B18.2.6M-2012 | WA0213N08UM12 | WA0213N08UM12
27 |  | 螺柱、螺栓、螺母、垫圈、拉杆 | 螺母 | A194 | 2H | M12 | 镀白锌 | N | [7 empty] | 8 |  |  | 10 | ASME B18.2.6M-2012 | NU0202N08UM12 | NU0202N08UM12
29 |  | 螺柱、螺栓、螺母、垫圈、拉杆 | 全螺纹螺柱 | A193 | B7 | M20X270 | 镀白锌 | N | [7 empty] | 8 |  |  | 10 | ASME B1.13M-2005 | ST0101N08UM20X270 | ST0101N08UM20X270
30 |  | 螺柱、螺栓、螺母、垫圈、拉杆 | 垫圈 | S275 | JR | 20 | 镀白锌 | N | [7 empty] | 16 |  |  | 10 | ASME B18.2.6M-2012 | WA0213N08UM20 | WA0213N08UM20
31 |  | 螺柱、螺栓、螺母、垫圈、拉杆 | 螺母 | A194 | 2H | M20 | 镀白锌 | N | [7 empty] | 16 |  |  | 10 | ASME B18.2.6M-2012 | NU0202N08UM20 | NU0202N08UM20
38 |  | 螺柱、螺栓、螺母、垫圈、拉杆 | 全螺纹螺柱 | A193 | B7 | M20X530 | 镀白锌 | N | [7 empty] | 8 |  |  | 10 | ASME B1.13M-2005 | ST0101N08UM20X530 | ST0101N08UM20X530
39 |  | 螺柱、螺栓、螺母、垫圈、拉杆 | 垫圈 | S275 | JR | 20 | 镀白锌 | N | [7 empty] | 16 |  |  | 10 | ASME B18.2.6M-2012 | WA0213N08UM20 | WA0213N08UM20
40 |  | 螺柱、螺栓、螺母、垫圈、拉杆 | 螺母 | A194 | 2H | M20 | 镀白锌 | N | [7 empty] | 16 |  |  | 10 | ASME B18.2.6M-2012 | NU0202N08UM20 | NU0202N08UM20
43 |  | 弹簧 | 弹簧 |  | 50CV4 | Ф62/Ф28x140 |  |  | 28 | 62 | 140 |  |  |  |  | 8 |  |  | 10 | 31500 | SPG-P31500-D62/28
47 |  | 堵头 | 堵头 |  | A105 | 1/4” NPT | 镀白锌 | N | [7 empty] | 2 |  |  | 10(按图) | 39072 | PG-02-01-1/4 | PG-02-01-1/4
11-2-3 |  | 铆钉 | 铆钉 |  | ML2 | 4X10 | [9 empty] | 4 |  |  | 10 |  | RIVET-01-040-10 | RIVET-01-040-10
49 |  | 铭牌 | 铭牌 |  | 304 |  |  | N | [7 empty] | 1 |  |  | 10(按图) | 铭牌图 | NP | NP

## 石墨材料类别
标准垫片 | 封头与上下法兰盖垫片 |  |  | 石墨换热块 | 无石棉
非标准垫片 | 块间垫片 |  |  | XTH | PTFE
盘根 | 块与封头间垫片 | 标准垫片 |  | XC | 石墨
O型圈 | 复合垫片 | 无石棉 | NOA |  | 橡胶
GRE封头 | 服务折柳条 | PTFE | PFE |  | 氟橡胶
石墨环 | G216 | 石墨 | GRA |  | EPDM
石墨块 | V216 | 橡胶 | EPM |  | 复合材料
石墨棒 | G210 | 氟橡胶 | FKM |  | BS
石墨管 | V210 | 复合材料 | GRC |  | XC
石墨换热块 | G207 |  |  |  | XBS
PTFE膨胀节 | V207 |  |  | #REF! | XTH
PTFE膜 | G227 |  |  |  | PTFE+25%石墨
PTFE直管 | V227 |  |  |  | IMP
弹簧 |  | 盘根 |  |  | PTFE+SS
石英管 |  | PTFE | PFE |  | Armylor G
碳纤维布 |  | PTFE+25%石墨 | GRE |  | Armylor V
冲击记录仪 |  | 石墨 | GRA |  | 50CV4
硬碳套 |  |  |  |  | GRAPHILOR N
树脂 |  |  |  |  | Q235-B/20
石墨粉 |  |  |  |  | Q235-B
次磷酸 |  |  |  |  | SA-516 Gr.70/SA-106 Gr.B
螺柱、螺栓、螺母、垫圈、拉杆 | 100 |  |  |  | SA-516 Gr.70
弹簧盒 | 200 |  |  |  | SA-105
弹簧垫圈 | 300 |  |  |  | S30408
堵头 | 400 |  |  |  | S31603
铆钉 | 500
600
| 800 | O型圈
|  | 橡胶 | EPM
|  | 氟橡胶 | FKM
石墨换热块
XTH
XC
GRE封头
BS
XC
XBS
XTH
石墨块
|  | XBS | 2890
|  | BS | 6507
特殊符号 |  | 石墨管
× |  | IMP
φ
Ф
非标准垫片
|  | 无石棉 | NOA
|  | PTFE | PFE
|  | 石墨 | GRA
|  | 橡胶 | EPM
|  | 氟橡胶 | FKM
|  | 复合材料 | GRC
石墨棒
|  | XBS | 2890
|  | BS | 6507
抗静电
|  | 抗静电(黑色) | A
|  | 不抗静电(白色) | B
法兰标准
|  | HG20615 | A
|  | HG20592 | E
|  | ASME B16.5 | U
|  | DIN | D

## 石墨BOM信息
BAR-PFE-10-10 | 3.6 | 盘根 10X10 | PTFE
GBB-PGR-D300-P40933 | 1 | 块间垫片 P40933 | PTFE+25%石墨
GHB-PGR-D300-P40907 | 2 | 块与封头间垫片 P40907 | PTFE+25%石墨
GR-BLO-2890-0333X031X018 | 4 | 石墨块 333X31X18 | 2890
GRC-GRC-D150-P39905 | 2 | 复合垫片 P39905 | 复合材料 | 正在输入
GR-RO-2890-D03450X01700 | 2 | 石墨棒 O.D.345X170 | 2890 | 已输入
GR-RO-2890-D03470X03400 | 2 | 石墨棒 O.D.347X340 | 2890
GSK-NOA-D300-P40915 | 1 | 封头与上下法兰盖垫片 P40915 | 无石棉
GSK-NOA-D300-P49020 | 1 | 封头与上下法兰盖垫片 P49020 | 无石棉
SPG-P31500-D62/28 | 8 | 弹簧 O.D.62/I.D.28 | P31500
编号生成结束 | 数量统计结束 | 描述1生成结束 | 描述2生成结束

## 石墨RO信息
BAR-PFE-10-10 | 3.6
GBB-PGR-D300-P40933 | 1
GHB-PGR-D300-P40907 | 2
GR-BLO-2890-0333X031X018 | 4
GRC-GRC-D150-P39905 | 2
GR-RO-2890-D03450X01700 | 2
GR-RO-2890-D03470X03400 | 2
GSK-NOA-D300-P40915 | 1
GSK-NOA-D300-P49020 | 1
SPG-P31500-D62/28 | 8
编号生成结束 | 数量统计结束

## 石墨必填信息说明
石墨必填信息说明
物料分类 | 材料级别 | 长/内径A | 宽/外径B | 厚/高C | 类型 | 公称直径 | 密度 | 下料说明 | 制造标准号 （图号） | 数量及备件数量
标准垫片 | * |  |  |  | * | * |  |  | * | +
非标准垫片 | * | * | * | * | * |  |  |  |  | +
盘根 | * | + | * | * | [5 empty] | +
O型圈 | * | * |  | * | [5 empty] | +
GRE封头 | * | * |  |  |  | * |  |  | * | +
石墨块 | * | * | * | * | [5 empty] | +
石墨棒 | * |  | * | *(长) | [5 empty] | +
石墨管 | * | * | * | *(长) | [5 empty] | +
石墨换热块 | * |  |  |  |  | * |  |  |  | +
PTFE膨胀节 |  |  |  |  | *(型号) | * | *(波纹数) | *(抗静电) | *(法兰标准) | +
弹簧 |  | * | * | [5 empty] | * | +
石英管 | [8 empty] | * | +
* 用于生成编码 +用于统计数量

## 可以查询的老物料号
可以查询的老物料号 |  |  | 可以查询的老物料号
序号 | 物料分类 | 材料编号 | 序号 | 物料分类 | 材料编号
1 | PL-板材 Plate | PL10203N00400 | 1 | 标准垫片（GRE&FPE） | GSK-NOA-D300-P40915
2 | TS-无缝换热管 Seamless Tube | TS11701N025000200 | 2 | 非标准垫片 | GSK-NOA-06920-05520-040
3 | TW-焊接换热管 Welded Tube | TW22102N050800100 | 3 | 编制密封带（盘根） | BAR-PFE-10-10
4 | PS-无缝管件 Seamless Pipe | PS22102N045000350 | 4 | O型圈 | OTP-EPM-D04310-100
5 | PW-焊接管件 Welded Pipe | PW081228B42.4-1 | 5 | GRE封头 | HDR-XBS-D400/200-P442585
6 | FGP-锻件外购 forging | FGP130425.V1-1 | 6 | 石墨环 | GR-RI-2890-0130-0078-0040
7 | FGM-锻件半成品 forging | FGM140098.2CNA-9 | 7 | 石墨块 | GR-BLO-2890-0382X029X016
8 | FLP-法兰/法兰盖外购 flange/blind flange | FLP140098.2CNA-2 | 8 | 石墨棒 | GR-RO-2890-D04440X01950
9 | FLM-法兰/法兰盖半成品 flange/blind flange | FLM130469.12-1 | 9 | 石墨管 | GR-TUB-51-38/6110-IMP
10 | EJP-膨胀节外购 expansion joint | EJP130369.5 | 10 | 石墨换热块 | GR-HX-BLOC-310S-XTH
11 | EJM-膨胀节半成品 expansion joint |  | 11 | 法兰
12 | FHP-成形封头外购 formed head | FHP130425.1-1/15-2 | 12 | 异径管
13 | GFP-垫片/紧固件外购 gasket/fastener | GFP140098.2CNA-D-6 | 13 | 弯头 | ELB-PLS-90D-025
14 | PFP-管件外购 pipe fittings | PFP140098.1CN-2 | 14 | 等径三通 | TEQ-STL-DN040
15 | WIP-小五金外购 wires | WIP130425.8-3 | 15 | 异径三通 | FIT-RTE-ASM-DN2/1
16 | OOP-其他外购零部件 other outsourcing parts | OOP140126.81-1 | 16 | PTFE衬里弯头 | ELEL0259D002-ASU
17 | RO-圆钢 Bar steel | RO23402N036 | 17 | PTFE衬里等径三通
18 | HA-角钢 Angle steel | HA30202N063080063080 | 18 | PTFE衬里异径三通
19 | HF-扁钢 Flat steel | HF10603N045030 | 19 | PTFE衬里仪表三通 | TWIU400025003-AYU
20 | HC-槽钢 Channel steel | HC109145-63-40-4.8 | 20 | PTFE膜片 | MEM-V216-DN100-3W-B
21 | HS-方钢 Square steel | HS23002N040025040025 | 21 | PTFE膨胀节 | BLW-G207-DN040-5W-B-U
22 | HH-H 型钢 H- steel | HH101150-150-7-10 | 22 | 弹簧 | SPG-P41802-D90/36
23 | HI-I 型钢 I- steel | HI102016 | 23 | 石英管 | TUB-QTZ-42762
24 | HP-矩形管 Rectangle steelpipe | HP22902N040032060 | 24 | PTFE管子 | 24VB-150-3PCL
25 | 盘焊丝 | WM1S9512
26 | 直焊丝 | WT2T8016
27 | 焊条 | WS4S5120