## 石墨材料明细表
MXSC 上海贤达美尔森 过程设备有限公司 |  |  |  | 材料请购及工艺路线表 Bill of Material Purchase Requisition & Process Routing | [14 empty] | 文件号Doc.No. | BOM-17-0253GSU |  |  | 锁定密码：999999
[19 empty] | 修改号Rev. | 2
工作令 Job No. |  | 17-0253GSU |  | 图号/位号 DWG.No/ITEM No | E-7401 | 产品名称 Product Name | 块孔式石墨换热器 NCH315S-5B | [11 empty] | 制造台数 QTY. | 1
要求及说明 Description & Requirements: 石墨先行料单（先行备料）石墨块和封头施工，修改见阴影 1.石墨材料采用酚醛树脂浸渍石墨（XBS); 2.石墨零部件的内外表面应光滑，无气泡、砂眼、凹坑和裂纹，不得有突变的尖锐划痕等缺陷。 | [18 empty] | 项目名称 Item Name | 韩国美尔森
[19 empty] | 合同号 Project No. | 0130-17
[19 empty] | 编制 Prepared | 2018-01-11
*(1) 1.下料Cutting；2.刨坡口Groove；3.卷板Rolling；4.焊接Welding；5.矫圆Re-Rolling；6.划线开孔Opening； 7.金加工Machine；8.无损探伤NDE；9.热处理H.T.；10.外购Purchase；11.外协Subcontract；12.锻Forging。 *(2) ★-主要受压元件Major Pressure Part。 | [18 empty] | 审核 Reviewed | 2018-01-11
序号 No. | 标记*(2) Mark | 物料分类 Mat. Cat. | 零件名称 Part Name | 材料标准号 Material Specification | 材料级别 Material Grade | 规 格 Required Size | 处理工艺 Processing Type | 特殊处理 Special Treatment | 工艺下料尺寸 Process Size(mm) |  |  |  |  | 密度 Density | 下料说明 Process Remark | 单台数量 Unit QTY. | 备件数量 Spare Part QTY. | 材料请购单号 M. R. No. | 工艺路线*(1) Process Route | 制造标准号 MFR.Std. | 材料编号 Pur.Mat Label
[9 empty] | 长/内径A | 宽/外径B | 厚/高C | 类型 | 公称直径（mm）
1 | ★ | 石墨棒 | 固定端封头 | 2890 | XBS | Ф345x170 |  |  |  | 345 | 172 |  |  |  | Ф345x172 | 1 |  |  | 10-7 | 17A164E-05 | GR-RO-2890-D03450X01720
2 | ★ | 石墨棒 | 浮动端封头 |  | XBS | Ф345x170 |  |  |  | 345 | 172 |  |  |  | Ф345x172 | 1 |  |  | 10-7 | 17A164E-05 | GR-RO-2890-D03450X01720
3-1a | ★ | 石墨棒 | 石墨块 |  | XBS | Ф347x340 |  |  |  | 347 | 340 |  |  |  | Ф347x343 | 3 |  |  | 10-7 | 17A164E-04 | GR-RO-2890-D03470X03400
3-1b | ★ | 石墨棒 | 石墨块 |  | XBS | Ф347x340 |  |  |  | 347 | 340 |  |  |  | Φ446.5*395 | 2 |  |  | 10-7 | 17A164E-04 | GR-RO-2890-D04470X03920
3-2 |  | 石墨块 | 石墨块 |  | XBS | 333X31X18 |  |  | 333 | 31 | 18 |  |  |  |  | 10 |  |  | 10-7 | 43505 | GR-BLO-2890-0333X031X018
19 |  | 标准垫片 | 块与封头间垫片 |  | PTFE+25%石墨 | Ф343/Ф319x5.5 |  |  | 319 | 343 | 5.5 | 块与封头间垫片 | 300 |  |  | 2 |  |  | 10 | 40907 | GHB-PGR-D300-P40907
20 |  | 标准垫片 | 块间垫片 |  | PTFE+25%石墨 | Ф391/Ф319x5.5 |  |  | 319 | 391 | 5.5 | 块间垫片 | 300 |  |  | 4 |  |  | 10 | 40933 | GBB-PGR-D300-P40933
43 |  | 弹簧 | 弹簧 |  | 50CV4 | Ф62/Ф28x140 |  |  | 28 | 62 | 140 |  |  |  |  | 8 |  |  | 10 | 31500 | SPG-P31500-D62/28
50-2 |  | PTFE膜 | 膜 |  | PTFE+SS | G210-DN80-3waves | [8 empty] | 不抗静电(白色) | 1 |  |  | 10 |  | MEM-G210-DN080-3W-B | MEM-G210-DN080-3W-B
55-1 |  | PTFE膜 | 膜 |  | PTFE+SS | G210-DN100-3waves | [8 empty] | 不抗静电(白色) | 1 |  |  | 10 |  | MEM-G210-DN100-3W-B | MEM-G210-DN100-3W-B

## 石墨材料类别
标准垫片 | 封头与上下法兰盖垫片 |  |  | 石墨换热块 | 无石棉
非标准垫片 | 块间垫片 |  |  | XTH | PTFE
盘根 | 块与封头间垫片 | 标准垫片 |  | XC | 石墨
O型圈 | 复合垫片 | 无石棉 | NOA |  | 橡胶
GRE封头 | 服务折柳条 | PTFE | PFE |  | 氟橡胶
石墨环 | G216 | 石墨 | GRA |  | EPDM
石墨块 | V216 | 橡胶 | EPM |  | 复合材料
石墨棒 | G210 | 氟橡胶 | FKM |  | BS
石墨管 | V210 | 复合材料 | GRC |  | XC
石墨换热块 | G207 |  |  |  | XBS
PTFE膨胀节 | V207 |  |  | #REF! | XTH
PTFE膜 | G227 |  |  |  | PTFE+25%石墨
PTFE直管 | V227 |  |  |  | IMP
弹簧 |  | 盘根 |  |  | PTFE+SS
石英管 |  | PTFE | PFE |  | Armylor G
碳纤维布 |  | PTFE+25%石墨 | GRE |  | Armylor V
冲击记录仪 |  | 石墨 | GRA |  | 50CV4
硬碳套 |  |  |  |  | GRAPHILOR N
树脂 |  |  |  |  | Q235-B/20
石墨粉 |  |  |  |  | Q235-B
次磷酸 |  |  |  |  | SA-516 Gr.70/SA-106 Gr.B
螺柱、螺栓、螺母、垫圈、拉杆 | 100 |  |  |  | SA-516 Gr.70
弹簧盒 | 200 |  |  |  | SA-105
弹簧垫圈 | 300 |  |  |  | S30408
堵头 | 400 |  |  |  | S31603
铆钉 | 500 |  |  |  | 35CrMoA
| 600 |  |  |  | 30CrMoA
| 800 | O型圈 |  |  | 200HV
|  | 橡胶 | EPM |  | 20
|  | 氟橡胶 | FKM
特殊符号
x
Ф
℃
★
△ |  | 石墨换热块
≈ |  | XTH
≤ |  | XC
≥
σ
τ
GRE封头
BS
XC
XBS
XTH
石墨块
|  | XBS | 2890
|  | BS | 6507
石墨管
IMP
非标准垫片
|  | 无石棉 | NOA
|  | PTFE | PFE
|  | 石墨 | GRA
|  | 橡胶 | EPM
|  | 氟橡胶 | FKM
|  | 复合材料 | GRC
|  | RPTFE | RPF
石墨棒
|  | XBS | 2890
|  | BS | 6507
抗静电
|  | 抗静电(黑色) | A
|  | 不抗静电(白色) | B
法兰标准
|  | HG20615 | A
|  | HG20592 | E
|  | ASME B16.5 | U
|  | DIN | D

## 石墨BOM信息
GBB-PGR-D300-P40933 | 4 | 块间垫片 P40933 | PTFE+25%石墨
GHB-PGR-D300-P40907 | 2 | 块与封头间垫片 P40907 | PTFE+25%石墨
GR-BLO-2890-0333X031X018 | 10 | 石墨块 333X31X18 | 2890
GR-RO-2890-D03450X01720 | 2 | 石墨棒 O.D.345X172 | 2890
GR-RO-2890-D03470X03400 | 3 | 石墨棒 O.D.347X340 | 2890 | 正在输入
GR-RO-2890-D04470X03920 | 2
SPG-P31500-D62/28 | 8 | 弹簧 O.D.62/I.D.28 | P31500 | 已输入
编号生成结束 | 数量统计结束 | 描述1生成结束 | 描述2生成结束

## 石墨RO信息
GBB-PGR-D300-P40933 | 1
GHB-PGR-D300-P40907 | 2
GR-BLO-2890-0333X031X018 | 4
GR-RO-2890-D03450X01720 | 2
GR-RO-2890-D03470X03400 | 2
SPG-P31500-D62/28 | 8
编号生成结束 | 数量统计结束

## 石墨必填信息说明
石墨必填信息说明
物料分类 | 材料级别 | 长/内径A | 宽/外径B | 厚/高C | 类型 | 公称直径 | 密度 | 下料说明 | 制造标准号 （图号） | 数量及备件数量
标准垫片 | * |  |  |  | * | * |  |  | * | +
非标准垫片 | * | * | * | * | * |  |  |  |  | +
盘根 | * | + | * | * | [5 empty] | +
O型圈 | * | * |  | * | [5 empty] | +
GRE封头 | * | * |  |  |  | * |  |  | * | +
石墨块 | * | * | * | * | [5 empty] | +
石墨棒 | * |  | * | *(长) | [5 empty] | +
石墨管 | * | * | * | *(长) | [5 empty] | +
石墨换热块 | * |  |  |  |  | * |  |  |  | +
PTFE膨胀节 |  |  |  |  | *(型号) | * | *(波纹数) | *(抗静电) | *(法兰标准) | +
弹簧 |  | * | * | [5 empty] | * | +
石英管 | [8 empty] | * | +
* 用于生成编码 +用于统计数量

## 可以查询的老物料号
可以查询的老物料号 |  |  | 可以查询的老物料号
序号 | 物料分类 | 材料编号 | 序号 | 物料分类 | 材料编号
1 | PL-板材 Plate | PL10203N00400 | 1 | 标准垫片（GRE&FPE） | GSK-NOA-D300-P40915
2 | TS-无缝换热管 Seamless Tube | TS11701N025000200 | 2 | 非标准垫片 | GSK-NOA-06920-05520-040
3 | TW-焊接换热管 Welded Tube | TW22102N050800100 | 3 | 编制密封带（盘根） | BAR-PFE-10-10
4 | PS-无缝管件 Seamless Pipe | PS22102N045000350 | 4 | O型圈 | OTP-EPM-D04310-100
5 | PW-焊接管件 Welded Pipe | PW37202N033400338 | 5 | GRE封头 | HDR-XBS-D400/200-P442585
6 | FGP-锻件外购 forging | FGP130425.V1-1 | 6 | 石墨环 | GR-RI-2890-0130-0078-0040
7 | FGM-锻件半成品 forging | FGM140098.2CNA-9 | 7 | 石墨块 | GR-BLO-2890-0333X029X016
8 | FLP-法兰/法兰盖外购 flange/blind flange | FLP140098.2CNA-2 | 8 | 石墨棒 | GR-RO-2890-D06020×04820
9 | FLM-法兰/法兰盖半成品 flange/blind flange | FLM130469.12-1 | 9 | 石墨管 | GR-TUB-25-16/0900-IMP
10 | EJP-膨胀节外购 expansion joint | EJP130369.5 | 10 | 石墨换热块 | GR-HX-BLOC-310S-XTH
11 | EJM-膨胀节半成品 expansion joint |  | 11 | 法兰
12 | FHP-成形封头外购 formed head | FHP130425.1-1/15-2 | 12 | 异径管
13 | GFP-垫片/紧固件外购 gasket/fastener | GFP140098.2CNA-D-6 | 13 | 弯头 | ELB-PLS-90D-025
14 | PFP-管件外购 pipe fittings | PFP140098.1CN-2 | 14 | 等径三通 | TEQ-STL-DN040
15 | WIP-小五金外购 wires | WIP130425.8-3 | 15 | 异径三通 | FIT-RTE-ASM-DN2/1
16 | OOP-其他外购零部件 other outsourcing parts | OOP140126.81-1 | 16 | PTFE衬里弯头 | ELEL0259D002-ASU
17 | RO-圆钢 Bar steel | RO23402N036 | 17 | PTFE衬里等径三通 | TWED100001-AFU
18 | HA-角钢 Angle steel | HA30202N063080063080 | 18 | PTFE衬里异径三通 | TWRD040025001-AFU
19 | HF-扁钢 Flat steel | HF10603N045030 | 19 | PTFE衬里仪表三通 | TWIU400025003-AYU
20 | HC-槽钢 Channel steel | HC109145-63-40-4.8 | 20 | PTFE膜片 | MEM-V216-DN100-3W-B
21 | HS-方钢 Square steel | HS23002N040025040025 | 21 | PTFE膨胀节 | BLW-G207-DN040-5W-B-U
22 | HH-H 型钢 H- steel | HH101150-150-7-10 | 22 | 弹簧 | SPG-P41802-D90/36
23 | HI-I 型钢 I- steel | HI102016 | 23 | 石英管 | TUB-QTZ-42762
24 | HP-矩形管 Rectangle steelpipe | HP22902N040032060 | 24 | PTFE管子 | 24VB-150-3PCL
25 | 盘焊丝 | WM1S9512 | 28 | STD-石墨标准钢件图 | STD-PNC600-10
26 | 直焊丝 | WT2T8016 |  |  | STD-PNC600-11-1P
27 | 焊条 | WS4S5120 |  |  | STD-PNC600-11-5P
|  |  | 29 | 补偿器 | COM-G283-DN100-B-U
|  |  | 30 | 硬碳套 | AMO-51-38/50
|  |  | 31 | 焊剂 | WF101
|  |  | 32 | 碳纤维布 | RGL
|  |  | 33 | 分布器石墨块 | GR-BLOC-XC+-P54006
|  |  | 34 | 冲击记录仪Impact Recorder | IR
|  |  | 35 | 碳纤维带 | CF-035
|  |  | 36 | 树脂 | RSN-P2102-RESIN
|  |  | 37 | 次磷酸 | CHM-ACD-HYPOPHOSPHOROUS
|  |  | 38 | 螺柱、螺栓、拉杆、螺母、垫圈 | ST0309N08UM20X145-C
|  |  | 39 | 弹簧盒 | SB-P51101
|  |  | 40 | 弹簧垫圈 | SW-P51102
|  |  | 41 | 堵头 | PG-01-01-1-1/4
|  |  | 42 | 铆钉 | RIVET-01-025-10
|  |  | 43 | AN石墨粉 | NRP-AN--GRAPHITE-POWDER
|  |  | 44 | 石墨管口
|  |  | 46 | PTFE异径管 | REEC080065002-EFU
|  |  | 47 | PTFE管子 | 24GB-150-3PCL
|  |  | 48 | 方形石墨换热块
|  |  | 49 | 方封头
|  |  | 50 | 方管口

## 石墨块，石墨封头图号对照表
块孔式石墨换热器NC300
BLOCK | [6 empty] | HEADER
NC310S | NC310D | NC310G | NC316S | NC316D | NC316G | NC324G |  | DN25 | DN32 | DN40 | DN50 | DN65 | DN80
[7 empty] | 1PP | 441942 | / | / | 441307
53502 | 53504 | 43501 | 53503 | 53505 | 43500 | 327331
3PP
5PP